## 座椅初始功能数据分析
撑杆归属系统 | 示意图 | 使用数量 | 初始数据分析 |  |  |  | 极限工况数据分析 |  | 姿态数据分析
| 轮椅姿态 撑杆类型 |  | 设计撑杆初始安装长度 | 电位计130mm原因实际撑杆初始安装长度 | 撑杆初始长度改变量（伸长量为零参考） | 原始量值 | 极限运动 | 撑杆初始长度改变量（伸长量为零参考） | 坐姿 | 躺姿 | 座椅垂直升高（Max400mm） | 50°躺姿（零重力模式） | 靠背角度单独调节MAX180° | 未抬高40°前倾 | 腿托角度长度单独调节MAX180° | 站立
座椅系统A | 靠背角度撑杆A1（M） | 1 | 517（撑杆最大伸长量） | 457（电位计长度最长）,靠背无法垂直 | +130 | 靠背-5° | 靠背-5° | 457（电位计最大行程）MAX，无最小行程点，即电位计初始时值为15mm | 零点 | -175 | -175——0（默认0） | 零点 | -175——0 | -175——0 | -175——0（默认0） | -175
| 腿托角度撑杆A2 (M) | 1 | 375（撑杆中间伸长量） | 375（电位计长度48mm）,腿托无法水平 | +48 | 腿托0° | 腿托旋转90° | 457（电位计最大行程）MAX，无最小行程点,即电位计初始值为48mm | 零点 | 0——+142 | 0——+142（默认0） | 零点 | 0——+142（默认0） | 68.8（默认垂直地面） | 0——+142（区域量X) | +142
| 腿托长度撑杆A3(M) | 1 | 327（撑杆初始安装量） | 327（电位计长度为0）,腿托无法最长 | 0 | 腿托伸长量0 | 腿托伸长190 | 457（电位计最大行程）MAX，初始值0 | 零点 | 0——+190 | 0——+190 （默认0） | 零点 | 0——+190 （默认0） | 0 | 0——+190 (1.338X) | +45
举升系统B | 底盘举升撑杆B1(M) | 1 | 347（撑杆初始安装量） | 无影响 | 0 | 座板升高高度0 | 座板升高高度0 | 347（撑杆初始安装量）MIN，无最大行程点,电位计最大值为78.08mm | 零点 | 0——83（区域量X） | +83 | 83 | 0——83 （默认0） | 0 | 0——83 （默认0） | +12.67
| 座板角度撑杆B2 (M) | 1 | 327（撑杆初始安装量） | 无影响 | 0 | 座板角度水平 | 座板角度水平 | 327 (撑杆初始安装量) MIN，无最大行程点,电位计最大值为107.68mm | 零点 | 0.819X | +68 | 零点 | 0——107.68（默认0） | 54.3 | 0——107.68（默认0） | +107.68
底盘系统C | 前支撑轮撑杆C1(M) | 1 | 200.2（撑杆最大伸长量） | 无影响 | 23 | 支撑轮抬起 | 支撑轮着地 | 满行程，只含有双态，没有中间状态 | 零点 | X>（座椅高度评判） | -23 | -23 | 零点 | X>座椅高度评判） | 零点 | X>座椅高度评判）
撑杆位置示意图 | `
腿托角度长度最小比A2/A3：0.47
垂直升高比B2/B1:0.82
腿托角度撑杆A2
靠背角度撑杆A1
座板角度撑杆B2
底盘举升撑杆B1
腿托长度撑杆A3
L:力拉克撑杆 ： 初始安装量 327mm 行程190mm(暂时取消相关产品)
M:恩比尔撑杆 ： 初始安装量 327mm 行程190mm
X表示比例系数调节

## 装机问题改善
序号 | 问题点 | 改善建议 | 示图 | 量产建议
1 | 腿托撑杆端头连接杆过细 | 去掉撑杆原有端头胶帽，直径能增加2mm,撑杆端头加图层 |  | 分析整体腿托伸长撑杆载荷，正常轮椅停止站立最大载荷等于人自重136Kg,在行驶过程中存在冲击，加之安全裕度80%约为340kg,即撑杆拉力需要大于3332N
2 | 法兰盘整体质量过大 | 减少法兰盘质量 |  | 依照单电机最大功率1200kw设计
3 | 电机和后轮与底盘连接处间隙过大，且垫片无法配用该结构 | 严格按照公差做，提前买好轴套标准件
4
5
6
7
8
9
10
11
12
13
14
15
16
17
18
19
20
21
22
23
24
25
26
27
28
29
30
31
32
33
34
35
36
37
38
39
40
41
42
43
44
45
46
47
48
49

## 限制座椅移动
条件功能 | 条件 | 条件 | 条件
座椅升降机停止 | 当用户体重＞220磅时，靠背倾角度＞130°，座板升高小于5英寸
向后倾斜停止 | 靠背倾角度≥180°
向前倾斜停止 | 当用户体重＞220磅时，靠背后倾角度＞130°，座板升高小于5英寸 | 靠背后倾角度≤85°
倾斜停止 | 靠背后倾角≥180° | 靠背后倾角度≤85°
腿部休息停止 | 当前 座板倾斜>-10°时，总腿托 角度≤93° | 当前 倾斜<-10°时，总腿托 角度≤98°
条件一 | 用户体重 |  | 推测录入用户体重信息启动该条件程序
| 用户体重值 | 220磅（99.79Kg）
条件二 | 靠背倾斜角度
| 靠背倾斜角度值 | 靠背角度撑杆A1 | 示图
| 85°（靠背起始点，角度无法继续减小） | -175mm（行程175mm）(130mm电位计实际推杆行程-105mm)
| 130° | -87.4mm（电位计102.4mm）
| 180°（靠背角度最大点，角度无法继续增大） | 0mm(电位计15mm)
条件三 | 座板升高
| 升高值(mm) | 底盘举升撑杆B1mm | 座板角度撑杆B2 mm
| 400 | 83 | 68
| 127mm（5英寸） | 21 | 17.2048
条件四
腿托角度
| 腿托角度值 | 腿托角度撑杆A2 | 示图
| 93° | 4.9mm(从触碰限位开关开始，130mm电位计数值53.9mm)
| 98° | 13.5mm(从触碰限位开关开始，130mm电位计数值61.5mm)
条件五 | 座板倾斜角度
| 座板倾斜角度值 | 座板角度撑杆B2 (mm) | 底盘举升撑杆B1(mm) | 示图
| 前倾-10° | 12.9 | 0
| 后倾-10° | 0 | 13.2

## 限速设置
速度限制 | 条件 | 条件 | 条件 | 条件
低速 | 座椅升高2-6英寸（50.8-152.4mm） | 靠背后倾角≥150° | 座板倾斜角度-6°——-10° | 腿托角度＞150°（与座板角度）
超低速 | 座椅升高>6英寸（152.4mm） | 座板倾斜角度＜-10° | 座板倾斜角度-6°——-10°与腿托角度＞150°（相对座板） | 倾斜角度-6°_-10°，且座椅升高大于2英寸
驱动抑制 | 座板倾斜角 < -10º， “站立和 驱动” 被禁用
条件一 | 座板升高
| 升高值(mm) | 底盘举升撑杆B1mm | 座板角度撑杆B2 mm
| 400 | 83 | 68
| 50.8（2英寸） | 7.8 | 6.3904
| 152.4（6英寸） | 25.8 | 21.1373
条件二 | 靠背后倾角度
| 靠后倾角度值 | 靠背角度撑杆A1 | 示图
| 150° | -128mm（行程175mm）(130mm电位计实际推杆行程-83mm)
条件三 | 座板倾斜角度
| 座板倾斜角度值 | 座板角度撑杆B2 (mm) | 底盘举升撑杆B1(mm) | 示图
| 前倾-6° | 7.7 | 0
| 前倾-10° | 12.9 | 0
| 后·倾-6° | 0 | 7.2
| 后倾-10° | 0 | 13.2
条件四 | 腿托角度
| 腿托角度值 | 腿托角度撑杆A2 | 示图
| 150° | 103.5mm(行程142mm)(130mm电位计初始安装值48mm,行程无法达到，最大值82mm)

## 座椅特殊情况分析
| 异常情况示图 | 限制后最大允许示图 | 限制后对应推杆尺寸
当轮椅在零重力模式下，其靠背旋转角度有约束 |  |  | 靠背角度撑杆A1最大允许值-163mm
站立过程中不允许出现站立负角度，座板角度有限制，腿托伸长量有限制 |  |  | 座板角度撑杆B2允许最大值107mm，腿托长度撑杆A3允许最大伸长量46mm

## 危险驾驶情况
请勿在陡度超过 9° 的边坡上驾驶轮椅。有倾倒的风险 | 陀螺仪可测量倾斜角度区分，实际情况暂未获得，提示OR停止OR不显示
请勿在坡度大于 12° 的情况下下坡行驶。
请勿在坡度大于 12° 的情况下上坡行驶

## 座椅对比
品牌
PIC.
Model型号 | R9 | F5 corpus VS | EVO Altus | iChair Sky | Q700-UP M | ROVI X3 | Juvo
Selling price售价 |  | 36000USD起 | 10万人民币+ | 22000USD | 21061USD起
Motion模式 | 7 modes | 7 modes | 7 modes | 4modes |  |  | Juvo的轮椅两个legrest可以单独调节 还有一个越障模式 可以跨越100mm
Maximum user weight 最大承重 | 136kg | 300lbs（136kg） 站姿 120kg | 136kg 躺、站姿 120kg | 140kg | 120kg265 lbs | 300 lbs(136kg） | 200 kg 140kg
Driven wheel 驱动轮 | front | front | front | middle | middle | middle
Size Drive wheel尺寸驱动轮 | 14'' | 14'' | 14'' | 14'' | 14'' | 14'' | 14''
Size Casters脚轮尺寸 | 9“ | 8'' | 9'' | 6~7'' 7~8” | 6'' | 6'' | 9"
Maximum speed最大速度 | 12km/h | 12km/h | 12km/h | 6/10km/h | 6 or 8 kph 10~12.5kph | 6 mph(9.6km/h) | 7.2km/h
Range行程 | 54km | 13 mi (Grp 34) 20 mi (Grp 24) 32.2km | 54km | 35km(60Ah) 40km(74Ah) | 18 miles 40km(80Ah） | 13 miles 17.7miles(28.6km) | 45km
Suspension | 四轮独立悬挂，阻尼器 | 四轮独立悬挂 | 四轮独立悬挂，阻尼器
Base width底座宽度 | 车轮间距：参考permobil | 25.5~31" （650~787） | 610-660mm |  | 622-660mm | 648 | 58cm
Base length底座长度 | 在permobil的范围内 | 44.8"with support wheels 1138 36” without support wheels 915 | 1200mm | 1095mm | 1070-1130mm | 927 | 108cm
Distance between armrest 扶手间距 | 在permobil的范围内 | 15-19"/19"-22.5" 381-483/483-572mm
Armrest height扶手高度（不含坐垫） | 参照permobil |  | 250-370mm | 200-350mm | 180-370mm |  | 20.5--26.5cm
Armrest height扶手高度（含坐垫） |  | 7"-12.5" 178-318.5mm | 180-300mm
Width inc. seat & armrest座位&扶手宽度 | 参照permobil | 650–790 mm |  |  | 25''
扶手结构前端位置 | 参照permobil | 0-17" | 0-410mm
Height高度 | 参照permobil | 1090–1170 mm | 1115 | 1080-1115（不含头靠）
stowage length/height装载长/高度 | 待定 | 31"(35"有辅助轮） 高：32.5“” 宽度：24-31" （包含扶手） | 长：1150 宽：610 高：650mm | 长：905mm
Max. length incl. seat座椅最大宽度 | 参照permobil | 420-520mm （17-21in） |  |  | 36.5''
Pivot width枢轴宽度 |  | 44.75"
Base turning radius底座转弯半径 | 计算值，参考permobil | 26.5'' （674） | 750mm
Min. turning diameter最小回转直径 | 计算值，参考permobil | 1490mm 60" |  | 640mm | 560mm | 23'' 20"（508mm） | 750mm
最小刹车距离 |  |  | 2000mm
最小离地间隙 |  | 3"（76mm） | 70mm
上坡静态稳定性 | 9° | 17° | 9°
下坡静态稳定性 | 9° | 13° | 9°
侧向静态稳定性 | 9° | 14° | 9°
上坡动态稳定性 | 6° |  | 6°
Ground clearance离地间隙 | 70mm 确认easylock? | 50mm 75mm(run up) | 70mm | 60mm还是70mm? | 3'' | 71.1mm | 100mm
Recommended battery type推荐电池类型 |  | Group 34 or 24 |  |  | Group 24
电池规格 |  | 2*73Ah 充电时间：8h 重量：38.5lbs | 12V、80Ah*2 |  | 60Ah 80Ah |  | 2*53Ah
Weight including battery含电池重量 | 185kg | 386 lbs grp 34 410 lbs grp 24 | 185kg 143（不含电池） |  | 435 bls起 | 175lbs (79kg) 157lbs（71.2kg） | 95kg起
马达额定功率w |  |  | 320
Moter power 电机功率 | 340w（联谊） |  | 450w | 350W*2 |  |  | 200w*2
Drive electronics驱动电子设备 |  | R-Net 120A
Seat to floor height (excl. cushion)座位到地板的高度（不含坐垫） | 参考permobil | 17.5”, 18.5”, 19.5” 43"-46" |  |  | 18'' ~ 19''
Seat elevation座位升降高度 | 400mm | 12'' | 400mm | 450/485/520 mm
前座高（不含坐垫） |  |  | 415-865
前座高（含坐垫） |  |  | 490-940
Tilt options倾斜角度 | 0~50° | Posterior: 0° – 50° ActiveReach: 5°, 10°, 20°, 30° | 0~50° | 0~40° | 0-22° |  | 45°
Lower leg length小腿长度 | 参考permobil |  |  | 250-435mm | 340-520mm |  | 25-44cm
Legrest angle-power/manual腿托角度 | 85° – 180° | 85° – 180° | 85° – 180°
坐背垫夹角角度 | 85° – 180° |  | 85° – 180°
Backrest angle-power recline靠背角度/动力倾斜 | 85° – 180° | 85° – 180° | 负5度~90度 | 90°~180° | 80°~175° |  | 负9~30°（10一个档位）
Backrest height靠背高度 | 参考permobil | 20”, 23” – 28” (1” incr.) | 565-725mm | 540mm | 22'' ~ 28'' |  | 410 - 570 mm
Backrest height靠背高度（含坐垫） |  |  | 510-670mm
背高（含头靠） |  |  | 730-890mm
Backrest width靠背宽度 | 参考permobil（确认 是不同物料还是可调节）460mm | 14” – 20” (2” incr.) 356--510 360/410/460/510 mm |  |  |  |  | 340mm - 560mm
Seat depth座椅深度 | 参考permobil | 14.5 – 22” (1” incr.)560mm | 400-600mm | 400-525mm | 400-540mm |  | 340 – 580 mm
Seat width座椅宽度 | 参考permobil | 16.5” – 22” (2” incr.) | 420-520mm | 400-530mm | 380-560mm
爬坡能力 | 12° | 12° 6°(安全坡度) | 12° | 15° | 6° | 9°（推荐8°） 13.2(10) | 7°
适配器输出规格 |  |  | 24V DC 8A
电池盒空间 |  |  | 265*175*235 （单一空间）
越障高度 | 参考permobil | 2.75" 3.9" |  | 60mm | 75mm | 80mm 60mm | 50mm
允许总重量 |  |  |  | 340kg
最大附加负载 |  | 154lbs |  | 10kg
脚踏板到座位的距离 | 参考permobil | 10~17"/5.5-10.5" 11.8~20.5"
小腿托与座位表面的角度 | 参考permobil | 90-180°
horizontal displacement of axle轴水平位移 |  | 0.8"
操纵杆 |  | 控制力：1.5N 按键：2N |  |  |  | PG drives
座位水平角度 | 0° | 0° |  |  |  |  | 3°
APP | YES | YES |  | YES | YES
智能解决方案 | 360view 远程控制 定速巡航等 | R-NET control | R-NET control
Accessories配附件 |  | Lectus Standard Headrest Contoured Headrest - Breathable 3D Mesh Multi-Adjustable Headrest Headrest Rail (off-center positioning) Adjustable Chest Support Chest Belt (with soft padding and clip) Side Support Wedges Deep Contour Side Panels Lateral Supports Rail for Lateral Supports Lumbar Supports Hip Supports Pelvic Positioning Belt, clip Pelvic Positioning Belt, auto retract Attendant Control CJSM, lever action Tray Table Control, with flip-up joystick module Tray Table General Knee Support Calf Supports Center Mount Footplate, one-piece Power Legrest Length Adjustment Push Handles Backpack Hooks, pair Rear Bumper Wheels, pair Telescopic Armrest Support(增加armrest的强度） Gyro（直线补偿模块）
Note on B11: smily: 测试条件： 20--35°，136kg全新满电池，速度10km/h
Note on D11: smily: 测试条件： 20--35°，136kg全新满电池，速度10km/h
Note on A28: smily: 查找法规要求，确认最低要求
Note on D37: smily: 320*1.414 额定功率*√2